## BOM
Reference | Qty | Value | Footprint | Manufacturer Part | JLCPCB Part
C1,C2,C3,C8,C12,C13,C14,C15 | 8 | 100n | Capacitor_SMD:C_0603_1608Metric | CC0603KRX7R9BB104 | C14663
C4,C5 | 2 | 47u | Capacitor_SMD:CP_Elec_6.3x5.4 | SM476M050E0800 | C44606723
C6,C18,C19,C20 | 4 | 10n | Capacitor_SMD:C_0603_1608Metric | 0603B103K500NT | C57112
C7 | 1 | 10u | Capacitor_SMD:C_1206_3216Metric | CL31A106KBHNNNE | C13585
C9,C10 | 2 | 22u | Capacitor_SMD:C_1206_3216Metric | CL31A226KAHNNNE | C12891
C11 | 1 | 22n | Capacitor_SMD:C_0603_1608Metric | CL10B223KB8NNNC | C21122
C16 | 1 | 2.2u | Capacitor_SMD:C_0603_1608Metric | CL10A225KO8NNNC | C23630
C17 | 1 | 1u | Capacitor_SMD:C_0603_1608Metric | CL10A105KB8NNNC | C15849
D1,D2,D4 | 3 | DSK24 | Diode_SMD:D_SOD-123F | DSK24 | C22466352
D3 | 1 | SMF40CA | Diode_SMD:D_SOD-123F | SMF40CA | C42371749
D5 | 1 | RED | LED_SMD:LED_0603_1608Metric | KT-0603R | C2286
L1 | 1 | 47u | Inductor_SMD:L_Changjiang_FNR5040S | FNR5040S470MT | C167974
R1,R3,R10,R11,R12,R14,R15,R16 | 8 | 10K | Resistor_SMD:R_0603_1608Metric | 0603WAF1002T5E | C25804
R2 | 1 | 3.3K | Resistor_SMD:R_0603_1608Metric | 0603WAF3301T5E | C22978
R4 | 1 | 22K | Resistor_SMD:R_0603_1608Metric | 0603WAF2202T5E | C31850
R5,R6 | 2 | 100m | Resistor_SMD:R_1206_3216Metric | 1206W4F100LT5E | C25334
R7,R8,R13 | 3 | 2.2K | Resistor_SMD:R_0603_1608Metric | 0603WAF2201T5E | C4190
R9 | 1 | 1K | Resistor_SMD:R_0603_1608Metric | 0603WAF1001T5E | C21190
SW1,SW2,SW3 | 3 | SPST_TS | Button_Switch_SMD:SW_SPST_TS-1088-xR020 | TS-1088-AR02016 | C720477
U1 | 1 | TPS5430DDA | Custom_Parts:TI_SO-PowerPAD-8_ThermalVias | TPS5430DDAR | C9864
U2 | 1 | TMC2209-LA | Custom_Parts:VQFN-28-1EP_5x5mm_P0.5mm_EP3.7x3.7mm_ThermalVias | TMC2209-LA-T | C2150710